## Normal density
∑Fe/Mg+∑Fe | density(kg/m3)
0 | 3584
0.0058 | 3721
0.149 | 3948
0.239 | 4157
0.27 | 4227
0.366 | 4452
0.527 | 4769
0.561 | 4847
0.749 | 5261
0.783 | 5370
1 | 5721
Fe0.8Mg0.2O | 5353.38
Fe0.6Mg0.4O | 4927.86
Jacobsen et al. 2002

## S3673
S3673 | T（℃） | T（K) | Vs(km/s)（30MHz） | Vs(km/s)（40MHz） | Vp(km/s) | length(mm) | Vp/Vs | density(g/cm3) | P (09 Vinet) MgO
u003 | 503 | 776 | 3.3382 | 3.3361 | 6.6779 | 0.98097 | 2.0017 | 5.6567 | 1.658
u004 | 345.9 | 618.9 | 3.3363 | 3.3319 | 6.7007 | 0.98407 | 2.0111 | 5.6369 | 1.433
u005 | 200 | 473 | 3.3299 | 3.3253 | 6.7365 | 0.98857 | 2.0258 | 5.6069 | 1.159
u007 | 27.4 | 300.4 | 3.2672 | 3.2633 | 6.6837 | 1.0039 | 2.0482 | 5.6078 | 1.016
u009 | 701.1 | 974.1 | 3.3511 | 3.3467 | 6.7398 | 0.97936 | 2.0139 | 5.9032 | 3.964
u010 | 499.3 | 772.3 | 3.3663 | 3.3604 | 6.7829 | 0.98735 | 2.0185 | 5.8692 | 3.476
u011 | 297.6 | 570.6 | 3.3811 | 3.3737 | 6.8581 | 0.98567 | 2.0328 | 5.8218 | 2.901
u012 | 99.1 | 372.1 | 3.3431 | 3.3389 | 6.8706 | 0.98762 | 2.0578 | 5.7951 | 2.557
u013 | 29.2 | 302.2 | 3.322 | 3.3151 | 6.8587 | 0.98911 | 2.0689 | 5.7841 | 2.423
u015 | 1000.9 | 1273.9 | 3.3099 | 3.2974 | 6.6905 | 0.98563 | 2.029 | 5.9611 | 4.828
u016 | 800 | 1073 | 3.3714 | 3.3576 | 6.7901 | 0.98734 | 2.0223 | 5.945 | 4.476
u018 | 597.6 | 870.6 | 3.3701 | 3.392 | 6.8487 | 0.98548 | 2.0191 | 5.9187 | 4.037
u019 | 399.4 | 672.4 | 3.4066 | 3.3925 | 6.8783 | 0.98591 | 2.0275 | 5.8876 | 3.582
u020 | 199.7 | 472.7 | 3.3937 | 3.3725 | 6.9119 | 0.98545 | 2.0495 | 5.8482 | 3.082
u021 | 27.5 | 300.5 | 3.3503 | 3.3335 | 6.9146 | 0.99926 | 2.0743 | 5.7416 | 2.801
u024 | 1004.5 | 1277.5 | 3.3601 | 3.3778 | 6.8072 | 0.98146 | 2.0153 | 6.1146 | 6.579
u025 | 794.4 | 1067.4 | 3.3995 | 3.3922 | 6.8761 | 0.98197 | 2.027 | 6.0991 | 6.18
u026 | 600.6 | 873.6 | 3.4355 | 3.4247 | 6.9399 | 0.98188 | 2.0264 | 6.0699 | 5.659
u027 | 401.3 | 674.3 | 3.4502 | 3.4311 | 6.9869 | 0.98707 | 2.0364 | 6.0036 | 5.111
u028 | 200.1 | 473.1 | 3.4029 | 3.3894 | 6.973 | 0.98813 | 2.0573 | 5.9953 | 4.526
u029 | 27.9 | 300.9 | 3.3375 | 3.318 | 6.927 | 0.99869 | 2.0877 | 5.9679 | 4.14
u032 | 1001.6 | 1274.6 | 3.3827 | 3.371 | 6.8821 | 0.98402 | 2.0416 | 6.2101 | 7.754
u033 | 798.8 | 1071.8 | 3.4165 | 3.404 | 6.9332 | 0.97935 | 2.0368 | 6.1981 | 7.379
u034 | 594.5 | 867.5 | 3.4382 | 3.4246 | 6.975 | 0.97713 | 2.0368 | 6.1597 | 6.7
u035 | 391.7 | 664.7 | 3.4364 | 3.4225 | 6.9969 | 0.98601 | 2.0444 | 6.1233 | 6.083
u036 | 199.1 | 472.1 | 3.4281 | 3.4095 | 7.0444 | 0.98599 | 2.0661 | 6.0892 | 5.539
u037 | 29.2 | 302.2 | 3.355 | 3.3417 | 7.0028 | 0.98343 | 2.0956 | 6.0671 | 5.184
u039 | 1200 | 1473 | 3.3322 | 3.3245 | 6.8456 | 0.98688 | 2.0591 | 6.2747 | 8.83
u040 | 1000 | 1273 | 3.4137 | 3.4026 | 6.9608 | 0.98856 | 2.0457 | 6.2639 | 8.445
u041 | 800 | 1073 | 3.4378 | 3.4256 | 6.9833 | 0.99499 | 2.0386 | 6.25 | 8.035
u042 | 600 | 873 | 3.4529 | 3.4425 | 7.0156 | 0.98345 | 2.0379 | 6.2233 | 7.483
u043 | 400 | 673 | 3.4552 | 3.4416 | 7.043 | 0.98565 | 2.0464 | 6.1937 | 6.924
u044 | 200 | 473 | 3.4198 | 3.4058 | 7.0461 | 0.98983 | 2.0688 | 6.1581 | 6.328
u045 | 27.9 | 300.9 | 3.3734 | 3.3619 | 7.0599 | 0.99213 | 2.0999 | 6.1291 | 5.874

## S3670
S3670 | Vs(km/s)（30MHz） | Vs(km/s)（40MHz） | Vp(km/s) | length(mm) | Vp/Vs | density (g/cm3) | T fit (K) | P (NaCl) | P (Au) | T (K) | P crossing (NaCl/Au)
u003 | 3.9388 | 3.9452 | 7.2262 | 0.96199 | 1.8316 | 5.2907 | 726.287 | 2.637 | 2.676 | 735 | 2.702
u004 | 3.8935 | 3.8946 | 7.2028 | 0.97367 | 1.8494 | 5.2218 | 300.15 | 1.802 | 1.759 | 300 | 1.78
u005 | 3.9922 | 3.9918 | 7.5063 | 0.95834 | 1.8804 | 5.4672 | 882.867 | 5.355 | 6.28 | 660 | 4.714
u006 | 3.9944 | 3.993 | 7.5683 | 0.96136 | 1.8954 | 5.4484 | 516.057 | 4.394 | 4.466 | 500 | 4.35
u007 | 3.9867 | 3.9834 | 7.5795 | 0.9634 | 1.9028 | 5.4407 | 405.787 | 4.169 | 4.129 | 415 | 4.194
u008 | 3.961 | 3.9552 | 7.5637 | 0.96409 | 1.9123 | 5.4219 | 300.15 | 3.917 | 3.876 | 300 | 3.897
u009 | 4.0547 | 4.047 | 7.7412 | 0.96018 | 1.9129 | 5.5658 | 612.346 | 5.957 | 5.889 | 630 | 6.014
u010 | 4.0386 | 4.0298 | 7.7301 | 0.96013 | 1.9182 | 5.5518 | 502.416 | 5.722 | 5.749 | 495 | 5.701
u011 | 4.0198 | 4.0075 | 7.714 | 0.96285 | 1.9249 | 5.541 | 398.486 | 5.486 | 5.495 | 395 | 5.475
u012 | 4.0022 | 3.9888 | 7.7061 | 0.96278 | 1.9319 | 5.5273 | 300.15 | 5.284 | 5.172 | 300 | 5.228
u013 | 4.0926 | 4.0825 | 7.8349 | 0.95857 | 1.9192 | 5.6396 | 605.276 | 7.154 | 7.113 | 595 | 7.084
u014 | 4.0773 | 4.066 | 7.8214 | 0.96229 | 1.9236 | 5.6401 | 497.566 | 6.494 | 6.815 | 575 | 7.036

## Pixel Calibration
pixel calibration
diameter(mm) | file nº | Area(px) | perimeter(px) | diameter(px) | mm/px
0.809 | 1 | 298032 | 1935.221 | 616.0165 | 0.0013133
1 | 2 | 454270 | 2389.184 | 760.5442 | 0.0013148
0.809 | 3 | 297564 | 1933.651 | 615.5485 | 0.0013143
1 | 4 | 455434 | 2392.323 | 761.4925 | 0.0013132
0.5 | 5 | 113728 | 1195.377 | 380.5594 | 0.0013139
2 | 6 | 1825370 | 4789.359 | 1524.5213 | 0.0013119
1.5 | 7 | 1026125 | 3590.84 | 1143.0473 | 0.0013123
1.2 | 8 | 657537 | 2874.557 | 914.9751 | 0.0013115
|  |  |  | 1 px = | 0.0013131 | mm
|  |  |  | st dev | 1.1772e-06

## T-power fitting
S3673 | T (℃) | oil P (MN) | power (W) | S3670 | Power(W) | oil P (MN) | T fit (℃) | T fit (K)
u001 | 27 | 2MN |  | u001 | 0 | 0MN
u002 | 27 | 2MN | 0 | u002 | 329.6 | 2MN | 452.5805 | 725.7305
u003 | 503 | 2MN | 369.3 | u003 | 330 | 2MN | 453.137 | 726.287
u004 | 345.9 | 2MN | 252.2 | u004 | 0 | 2MN | 27 | 300.15
u005 | 200 | 2MN | 141.9
u006 | 35 | 2MN |  | u005 | 500 | 4MN | 609.717 | 882.867
u007 | 27.4 | 2MN | 0 | u006 | 200 | 4MN | 242.907 | 516.057
|  |  |  | u007 | 100 | 4MN | 132.637 | 405.787
u008 | 27 | 4MN | 0 | u008 | 0 | 4MN | 27 | 300.15
u009 | 701.1 | 4MN | 560.5
u010 | 499.3 | 4MN | 408.2 | u009 | 300 | 6MN | 339.196 | 612.346
u011 | 297.6 | 4MN | 247.8 | u010 | 200 | 6MN | 229.266 | 502.416
u012 | 99.1 | 4MN | 65.9 | u011 | 100 | 6MN | 125.336 | 398.486
u013 | 29.2 | 4MN | 0 | u012 | 0 | 6MN | 27 | 300.15
u014 | 27.2 | 6MN | 0 | u013 | 300 | 8MN | 332.126 | 605.276
u015 | 1000.9 | 6MN | 808.6 | u014 | 200 | 8MN | 224.416 | 497.566
u016 | 800 | 6MN | 661
u017 | 796 | 6MN | /
u018 | 597.6 | 6MN | 514.8
u019 | 399.4 | 6MN | 352.2
u020 | 199.7 | 6MN | 170.1
u021 | 27.5 | 6MN | 0
u022 | 27.2 | 8MN | 0
u023 | 27.2 | 8MN | 0
u024 | 1004.5 | 8MN | 854.8
u025 | 794.4 | 8MN | 691
u026 | 600.6 | 8MN | 539
u027 | 401.3 | 8MN | 368.2
u028 | 200.1 | 8MN | 178.6
u029 | 27.9 | 8MN | 0
u030 | 27 | 10MN
u031 | 27.7 | 10MN
u032 | 1001.6 | 10MN
u033 | 798.8 | 10MN
u034 | 594.5 | 10MN
u035 | 391.7 | 10MN
u036 | 199.1 | 10MN
u037 | 29.2 | 10MN
u038 | 27.5 | 12MN
u039 | 1200 | 12MN
u040 | 1000 | 12MN
u041 | 800 | 12MN
u042 | 600 | 12MN
u043 | 400 | 12MN
u044 | 200 | 12MN
u045 | 27.9 | 12MN